## Hoja 1
USS010 | Ud |  | Fosa séptica de polietileno de alta densidad (PEAD/HDPE).
Fosa séptica de polietileno de alta densidad (PEAD/HDPE), de 4500 litros, de 1600 mm de diámetro y 2660 mm de altura, para 23 usuarios (H.E.).
Código |  | Unidad |  | Descripción | Rendimiento | Precio unitario | Importe
1 |  |  |  | Materiales
mt46fsp100e |  | Ud |  | Fosa séptica de polietileno de alta densidad (PEAD/HDPE), de 4500 litros, de 1600 mm de diámetro y 2660 mm de altura, para 23 usuarios (H.E.), con boca de acceso de 410 mm de diámetro, boca de entrada y boca de salida de 125 mm de diámetro, según UNE-EN 12566-1, para tratamiento primario de aguas residuales. | 1 | 2145.64 | 2145.64
[5 empty] | Subtotal materiales: |  | 2145.64
2 |  |  |  | Mano de obra
mo008 |  | h |  | Oficial 1ª fontanero. | 2.438 | 23.16 | 56.46
mo107 |  | h |  | Ayudante fontanero. | 2.438 | 21.75 | 53.03
[5 empty] | Subtotal mano de obra: |  | 109.49
3 |  |  |  | Costes directos complementarios
|  | % |  | Costes directos complementarios | 2 | 2255.13 | 45.1
Coste de mantenimiento decenal: 253,03€ en los primeros 10 años. |  |  |  |  | Costes directos (1+2+3): |  | 2300.23
Referencia y título de la norma |  |  |  |  | Aplicabilidad(a) | Obligatoriedad(b) |  | Sistema(c)
EN 12566-1:2000 |  |  |  |  | 1122000 | 1122010 |  | 3
Pequeñas instalaciones de depuración de aguas residuales para poblaciones de hasta 50 habitantes equivalentes. Parte 1: Fosas sépticas prefabricadas.
EN 12566-1:2000/A1:2003
(a) Fecha de aplicabilidad de la norma armonizada
(b) Fecha en que finaliza el período de coexistencia
(c) Sistema de evaluación y verificación de la constancia de las prestaciones