## Hoja 1
USS030 | Ud |  | Filtro biológico aeróbico de polietileno de alta densidad (PEAD/HDPE).
Filtro biológico aeróbico, de polietileno de alta densidad (PEAD/HDPE), de 3000 litros, de 1930 mm de diámetro y 1535 mm de altura, para 26 usuarios (H.E.).
Código |  | Unidad |  | Descripción | Rendimiento | Precio unitario | Importe
1 |  |  |  | Materiales
mt46fbp100d |  | Ud |  | Filtro biológico aeróbico, de polietileno de alta densidad (PEAD/HDPE), de 3000 litros, de 1930 mm de diámetro y 1535 mm de altura, para 26 usuarios (H.E.), con boca de entrada y boca de salida de 110 mm de diámetro, para tratamiento secundario de aguas residuales. | 1 | 3670.1 | 3670.1
[5 empty] | Subtotal materiales: |  | 3670.1
2 |  |  |  | Mano de obra
mo008 |  | h |  | Oficial 1ª fontanero. | 2.199 | 23.16 | 50.93
mo107 |  | h |  | Ayudante fontanero. | 2.199 | 21.75 | 47.83
[5 empty] | Subtotal mano de obra: |  | 98.76
3 |  |  |  | Costes directos complementarios
|  | % |  | Costes directos complementarios | 2 | 3768.86 | 75.38
Coste de mantenimiento decenal: 422,87€ en los primeros 10 años. |  |  |  |  | Costes directos (1+2+3): |  | 3844.24