## Hoja 1
USS040 | Ud |  | Fosa séptica compacta, de polietileno de alta densidad (PEAD/HDPE).
Fosa séptica compacta de polietileno de alta densidad (PEAD/HDPE) con filtro biológico aeróbico, de 9000 litros, de 2000 mm de diámetro y 3360 mm de longitud.
Código |  | Unidad |  | Descripción | Rendimiento | Precio unitario | Importe
1 |  |  |  | Materiales
mt46fsp110f |  | Ud |  | Fosa séptica compacta de polietileno de alta densidad (PEAD/HDPE) con filtro biológico aeróbico, de 9000 litros, de 2000 mm de diámetro y 3360 mm de longitud, con dos bocas de acceso de 500 mm de diámetro, boca de entrada y boca de salida de 125 mm de diámetro, para tratamiento de aguas residuales. | 1 | 6374.84 | 6374.84
[5 empty] | Subtotal materiales: |  | 6374.84
2 |  |  |  | Mano de obra
mo008 |  | h |  | Oficial 1ª fontanero. | 2.836 | 23.16 | 65.68
mo107 |  | h |  | Ayudante fontanero. | 2.836 | 21.75 | 61.68
[5 empty] | Subtotal mano de obra: |  | 127.36
3 |  |  |  | Costes directos complementarios
|  | % |  | Costes directos complementarios | 2 | 6502.2 | 130.04
Coste de mantenimiento decenal: 729,55€ en los primeros 10 años. |  |  |  |  | Costes directos (1+2+3): |  | 6632.24