## Hoja 1
UVB020 | m |  | Vallado de parcela de piezas prefabricadas tipo cortaviento, sobre muro.
Vallado de parcela formado por 6 piezas prefabricadas tipo cortaviento de hormigón de color blanco, de sección rectangular, de 6x17x60 cm, en posición vertical, recibidas con mortero de cemento y cal, industrial, M-5, sobre muro de fábrica u hormigón; con, piezas cubremuros prefabricadas de 20x7x100 cm y bases prefabricadas de 14x2,5x100 cm.
Código |  | Unidad |  | Descripción |  | Rendimiento |  | Precio unitario | Importe
1 |  |  |  | Materiales
mt08aaa010a |  | m³ |  | Agua. |  | 0.022 |  | 1.5 | 0.03
mt09mif010Ma |  | t |  | Mortero industrial para albañilería, de cemento y cal, color blanco, categoría M-5 (resistencia a compresión 5 N/mm²), suministrado en sacos, según UNE-EN 998-2. |  | 0.122 |  | 107.48 | 13.11
mt20cvh010a |  | Ud |  | Pieza prefabricada tipo cortaviento de hormigón de color blanco, de sección rectangular, de 6x17x60 cm, para vallado de parcela. |  | 6 |  | 15.9 | 95.4
mt20cvh030a |  | m |  | Base prefabricada de hormigón de color blanco, de 14x2,5x100 cm para el apoyo de la pieza cubremuros. |  | 1 |  | 6.98 | 6.98
mt20cvh040a |  | m |  | Pieza cubremuros prefabricada de hormigón de color blanco, de 20x7x100 cm. |  | 1 |  | 16.39 | 16.39
[6 empty] | Subtotal materiales: |  |  | 131.91
2 |  |  |  | Mano de obra
mo041 |  | h |  | Oficial 1ª construcción de obra civil. |  | 0.478 |  | 22.53 | 10.77
mo087 |  | h |  | Ayudante construcción de obra civil. |  | 0.817 |  | 21.78 | 17.79
[6 empty] | Subtotal mano de obra: |  |  | 28.56
3 |  |  |  | Costes directos complementarios
|  | % |  | Costes directos complementarios |  | 2 |  | 160.47 | 3.21
Coste de mantenimiento decenal: 27,83€ en los primeros 10 años. | [5 empty] | Costes directos (1+2+3): |  |  | 163.68
Referencia y título de la norma |  |  |  |  | Aplicabilidad(a) |  | Obligatoriedad(b) |  | Sistema(c)
EN 998-2:2016 |  |  |  |  | 1182020 |  | 1182020 |  | 2+/4
Especificaciones de los morteros para albañilería. Parte 2: Morteros para albañilería
(a) Fecha de aplicabilidad de la norma armonizada
(b) Fecha en que finaliza el período de coexistencia
(c) Sistema de evaluación y verificación de la constancia de las prestaciones