## Hoja 1
UVP010 | Ud | Puerta cancela en vallado de parcela.
Puerta cancela de chapa de acero galvanizado, acabado lacado, de una hoja abatible, dimensiones 300x200 cm, perfiles rectangulares en cerco zócalo inferior realizado con chapa grecada de 1,2 mm de espesor a dos caras, para acceso de vehículos. Apertura manual. Incluso bisagras o anclajes metálicos laterales de los bastidores, armadura portante de la cancela y recibidos a obra, elementos de anclaje, herrajes de seguridad y cierre, acabado con imprimación antioxidante y accesorios.
Código |  | Unidad | Descripción |  | Rendimiento |  | Precio unitario | Importe
1 |  |  | Materiales
mt10hmf010tOb |  | m³ | Hormigón HM-25/B/20/X0, fabricado en central. |  | 0.09 |  | 88 | 7.92
mt08aaa010a |  | m³ | Agua. |  | 0.02 |  | 1.5 | 0.03
mt09mif010ca |  | t | Mortero industrial para albañilería, de cemento, color gris, categoría M-5 (resistencia a compresión 5 N/mm²), suministrado en sacos, según UNE-EN 998-2. |  | 0.113 |  | 53.48 | 6.04
mt26vpc010a |  | m² | Puerta cancela metálica en valla exterior, para acceso de vehículos, una hoja abatible, de chapa de acero galvanizado, acabado lacado con bisagras o anclajes metálicos laterales de los bastidores, armadura portante de la cancela, elementos de anclaje, herrajes de seguridad y cierre, acabado con imprimación antioxidante y accesorios. Según UNE-EN 13241-1. |  | 6 |  | 358.51 | 2151.06
[5 empty] | Subtotal materiales: |  |  | 2165.05
2 |  |  | Mano de obra
mo041 |  | h | Oficial 1ª construcción de obra civil. |  | 3.284 |  | 22.53 | 73.99
mo087 |  | h | Ayudante construcción de obra civil. |  | 3.583 |  | 21.78 | 78.04
mo018 |  | h | Oficial 1ª cerrajero. |  | 1.075 |  | 22.82 | 24.53
mo059 |  | h | Ayudante cerrajero. |  | 1.075 |  | 21.84 | 23.48
[5 empty] | Subtotal mano de obra: |  |  | 200.04
3 |  |  | Costes directos complementarios
|  | % | Costes directos complementarios |  | 2 |  | 2365.09 | 47.3
Coste de mantenimiento decenal: 337,73€ en los primeros 10 años. |  |  |  |  | Costes directos (1+2+3): |  |  | 2412.39
Referencia y título de la norma |  |  |  | Aplicabilidad(a) |  | Obligatoriedad(b) |  |  | Sistema(c)
EN 998-2:2016 |  |  |  | 1182020 |  | 1182020 |  |  | 2+/4
Especificaciones de los morteros para albañilería. Parte 2: Morteros para albañilería
(a) Fecha de aplicabilidad de la norma armonizada
(b) Fecha en que finaliza el período de coexistencia
(c) Sistema de evaluación y verificación de la constancia de las prestaciones