## Hoja 1
UVR010 | m | Verja tradicional de perfiles metálicos para vallado de parcela, sobre muro de fábrica con pilastras intermedias.
Vallado de parcela sobre muro de fábrica con pilastras intermedias, formado por verja tradicional compuesta de barrotes horizontales de cuadradillo de perfil macizo de acero laminado en caliente de 12x12 mm fijados con tornillos a las pilastras intermedias, barrotes verticales de cuadradillo de perfil macizo de acero laminado en caliente de 12x12 mm de 1 m de altura y postes del mismo material empotrados en muros de fábrica. Incluso mortero de cemento para recibido de los postes. El precio no incluye el muro ni las pilastras intermedias.
Código |  | Unidad | Descripción |  | Rendimiento |  | Precio unitario | Importe
1 |  |  | Materiales
mt26aac010aa |  | m | Cuadradillo de perfil macizo de acero laminado en caliente de 12x12 mm, montado en taller con tratamiento anticorrosión según UNE-EN ISO 1461 e imprimación SHOP-PRIMER a base de resina polivinil-butiral con un espesor medio de recubrimiento de 20 micras. |  | 11.25 |  | 5.66 | 63.68
mt26aaa033a |  | Ud | Anclaje mecánico con taco de nylon y tornillo de acero galvanizado, de cabeza avellanada. |  | 2 |  | 0.29 | 0.58
mt08aaa010a |  | m³ | Agua. |  | 0.006 |  | 1.5 | 0.01
mt09mif010ka |  | t | Mortero industrial para albañilería, de cemento, color gris, con aditivo hidrófugo, categoría M-10 (resistencia a compresión 10 N/mm²), suministrado en sacos, según UNE-EN 998-2. |  | 0.019 |  | 65.98 | 1.25
[5 empty] | Subtotal materiales: |  |  | 65.52
2 |  |  | Mano de obra
mo018 |  | h | Oficial 1ª cerrajero. |  | 0.448 |  | 22.82 | 10.22
mo059 |  | h | Ayudante cerrajero. |  | 0.448 |  | 21.84 | 9.78
mo041 |  | h | Oficial 1ª construcción de obra civil. |  | 0.448 |  | 22.53 | 10.09
mo087 |  | h | Ayudante construcción de obra civil. |  | 0.498 |  | 21.78 | 10.85
[5 empty] | Subtotal mano de obra: |  |  | 40.94
3 |  |  | Costes directos complementarios
|  | % | Costes directos complementarios |  | 2 |  | 106.46 | 2.13
Coste de mantenimiento decenal: 18,46€ en los primeros 10 años. |  |  |  |  | Costes directos (1+2+3): |  |  | 108.59
Referencia y título de la norma |  |  |  | Aplicabilidad(a) |  | Obligatoriedad(b) |  | Sistema(c)
EN 10025-1:2004 |  |  |  | 192005 |  | 192006 |  | 2+
Productos laminados en caliente, de acero no aleado, para construcciones metálicas de uso general. Parte 1: Condiciones generales de suministro.
EN 998-2:2016 |  |  |  | 1182020 |  | 1182020 |  | 2+/4
Especificaciones de los morteros para albañilería. Parte 2: Morteros para albañilería
(a) Fecha de aplicabilidad de la norma armonizada
(b) Fecha en que finaliza el período de coexistencia
(c) Sistema de evaluación y verificación de la constancia de las prestaciones