## Hoja 1
UVV020 | m |  | Verja modular sin montantes, para vallado de parcela, sobre muro de fábrica con pilastras intermedias.
Vallado de parcela sobre muro de fábrica con pilastras intermedias, formado por verja modular sin montantes de acero laminado en caliente, de 3,00x1,50 m, acabado galvanizado en caliente con tratamiento de desengrase y fosfatado y posterior lacado al horno con poliéster ferrotexturado de color blanco, compuesta por malla, bastidor con marco oculto (rigidizador) y puntas libres en bordes superior e inferior y piezas de anclaje lateral fijadas con tornillos a las pilastras intermedias. El precio no incluye el muro ni las pilastras intermedias.
Código |  | Unidad |  | Descripción | Rendimiento | Precio unitario | Importe
1 |  |  |  | Materiales
mt26aae020a |  | m |  | Verja modular sin montantes de acero laminado en caliente, de 3,00x1,50 m, acabado galvanizado en caliente con tratamiento de desengrase y fosfatado y posterior lacado al horno con poliéster ferrotexturado de color blanco, compuesta por malla, bastidor con marco oculto (rigidizador) y puntas libres en bordes superior e inferior y piezas de anclaje lateral con bases de pletina y tornillos. | 1 | 230.86 | 230.86
[5 empty] | Subtotal materiales: |  | 230.86
2 |  |  |  | Mano de obra
mo018 |  | h |  | Oficial 1ª cerrajero. | 0.498 | 22.82 | 11.36
mo059 |  | h |  | Ayudante cerrajero. | 0.498 | 21.84 | 10.88
[5 empty] | Subtotal mano de obra: |  | 22.24
3 |  |  |  | Costes directos complementarios
|  | % |  | Costes directos complementarios | 2 | 253.1 | 5.06
Coste de mantenimiento decenal: 23,23€ en los primeros 10 años. |  |  |  |  | Costes directos (1+2+3): |  | 258.16