## Hoja 1
UXA020 | m² |  | Pavimento de adoquines de hormigón.
Pavimento de adoquines de hormigón, en exteriores, realizado sobre firme con tráfico de categoría C4 (áreas peatonales, calles residenciales) y categoría de explanada E1 (5 <= CBR < 10), compuesto por base flexible de zahorra natural, de 20 cm de espesor, con extendido y compactado al 100% del Proctor Modificado, mediante la colocación flexible, con un grado de complejidad del aparejo bajo, de adoquines bicapa de hormigón, cuyas características técnicas cumplen la UNE-EN 1338, formato rectangular, 200x100x60 mm, acabado superficial liso, color gris, sobre una capa de arena de granulometría comprendida entre 0,5 y 5 mm, dejando entre ellos una junta de separación de entre 2 y 3 mm, para su posterior rejuntado con arena natural, fina y seca, de 2 mm de tamaño máximo; y vibrado del pavimento con bandeja vibrante de guiado manual.
Código |  | Unidad |  | Descripción | Rendimiento |  |  | Precio unitario | Importe
1 |  |  |  | Materiales
mt01zah010a |  | t |  | Zahorra natural caliza. | 0.23 |  |  | 10 | 2.3
mt01arp021c |  | m³ |  | Arena de granulometría comprendida entre 0,5 y 5 mm, no conteniendo más de un 3% de materia orgánica y arcilla. Se tendrá en cuenta lo especificado en UNE 83115 sobre la friabilidad y en UNE-EN 1097-2 sobre la resistencia a la fragmentación de la arena. | 0.055 |  |  | 24 | 1.32
mt18aph010a |  | Ud |  | Adoquín bicapa de hormigón, formato rectangular, 200x100x60 mm, acabado superficial liso, color gris, cuyas características técnicas cumplen la UNE-EN 1338 y una serie de propiedades predeterminadas: coeficiente de absorción de agua <= 6%; resistencia de rotura (splitting test) >= 3,6 MPa; carga de rotura >= 250 N/mm de la longitud de rotura; resistencia al desgaste por abrasión <= 23 mm y resistencia al deslizamiento/resbalamiento (índice USRV) > 60. | 52.5 |  |  | 0.17 | 8.93
mt01arp020a |  | kg |  | Arena natural, fina y seca, de 2 mm de tamaño máximo, exenta de sales perjudiciales, presentada en sacos. | 1 |  |  | 0.35 | 0.35
[5 empty] | Subtotal materiales: |  |  |  | 12.9
2 |  |  |  | Equipo y maquinaria
mq01mot010b |  | h |  | Motoniveladora de 154 kW. | 0.007 |  |  | 83.88 | 0.59
mq02rov010i |  | h |  | Compactador monocilíndrico vibrante autopropulsado, de 129 kW, de 16,2 t, anchura de trabajo 213,4 cm. | 0.012 |  |  | 69.78 | 0.84
mq02cia020j |  | h |  | Camión cisterna, de 8 m³ de capacidad. | 0.005 |  |  | 118.9 | 0.59
mq02rod010a |  | h |  | Bandeja vibrante de guiado manual, de 170 kg, anchura de trabajo 50 cm, reversible. | 0.3 |  |  | 4.76 | 1.43
[5 empty] | Subtotal equipo y maquinaria: |  |  |  | 3.45
3 |  |  |  | Mano de obra
mo041 |  | h |  | Oficial 1ª construcción de obra civil. | 0.249 |  |  | 22.53 | 5.61
mo087 |  | h |  | Ayudante construcción de obra civil. | 0.269 |  |  | 21.78 | 5.86
[5 empty] | Subtotal mano de obra: |  |  |  | 11.47
4 |  |  |  | Costes directos complementarios
|  | % |  | Costes directos complementarios | 2 |  |  | 27.82 | 0.56
Coste de mantenimiento decenal: 1,42€ en los primeros 10 años. |  |  |  |  | Costes directos (1+2+3+4): |  |  |  | 28.38
Referencia y título de la norma | [5 empty] | Aplicabilidad(a) | Obligatoriedad(b) |  | Sistema(c)
EN 1338:2003 | [5 empty] | 132004 | 132005 |  | 4
Adoquines de hormigón. Especificaciones y métodos de ensayo.
EN 1338:2003/AC:2006 | [5 empty] | 112007 | 112007
(a) Fecha de aplicabilidad de la norma armonizada
(b) Fecha en que finaliza el período de coexistencia
(c) Sistema de evaluación y verificación de la constancia de las prestaciones