## Hoja 1
UXB010 | m | Bordillo para jardín.
Bordillo de piedra natural, 40x20x12 cm, para jardín, sobre base de hormigón en masa.
Código |  | Unidad | Descripción |  | Rendimiento |  | Precio unitario | Importe
1 |  |  | Materiales
mt10hmf011Bc |  | m³ | Hormigón en masa HM-20/P/20/X0, fabricado en central. |  | 0.042 |  | 77.4 | 3.25
mt18jbp010a |  | Ud | Bordillo de piedra natural, 40x20x12 cm, para jardín, con cara superior redondeada o achaflanada, según UNE-EN 1343. |  | 2.625 |  | 6.8 | 17.85
mt08aaa010a |  | m³ | Agua. |  | 0.006 |  | 1.5 | 0.01
mt09mif010ca |  | t | Mortero industrial para albañilería, de cemento, color gris, categoría M-5 (resistencia a compresión 5 N/mm²), suministrado en sacos, según UNE-EN 998-2. |  | 0.009 |  | 53.48 | 0.48
[5 empty] | Subtotal materiales: |  |  | 21.59
2 |  |  | Mano de obra
mo041 |  | h | Oficial 1ª construcción de obra civil. |  | 0.199 |  | 22.53 | 4.48
mo087 |  | h | Ayudante construcción de obra civil. |  | 0.224 |  | 21.78 | 4.88
[5 empty] | Subtotal mano de obra: |  |  | 9.36
3 |  |  | Costes directos complementarios
|  | % | Costes directos complementarios |  | 2 |  | 30.95 | 0.62
Coste de mantenimiento decenal: 2,84€ en los primeros 10 años. |  |  |  |  | Costes directos (1+2+3): |  |  | 31.57
Referencia y título de la norma |  |  |  | Aplicabilidad(a) |  | Obligatoriedad(b) |  | Sistema(c)
EN 1343:2012 |  |  |  | 192013 |  | 192013 |  | 4
Bordillos de piedra natural para uso como pavimento exterior. Requisitos y métodos de ensayo.
EN 998-2:2016 |  |  |  | 1182020 |  | 1182020 |  | 2+/4
Especificaciones de los morteros para albañilería. Parte 2: Morteros para albañilería
(a) Fecha de aplicabilidad de la norma armonizada
(b) Fecha en que finaliza el período de coexistencia
(c) Sistema de evaluación y verificación de la constancia de las prestaciones