## Hoja 1
UXD010 | m | Borde metálico de acero corten.
Borde metálico de pletinas de acero corten de 300 mm de altura y 8,0 mm de espesor, unidas entre sí mediante elementos metálicos de anclaje soldados a las pletinas, colocado sobre base de hormigón HM-20/B/20/X0, para delimitar espacios y separar materiales de pavimentación.
Código |  | Unidad | Descripción | Rendimiento | Precio unitario | Importe
1 |  |  | Materiales
mt18bme020g |  | m | Borde metálico de pletinas de acero corten de 300 mm de altura y 8 mm de espesor, unidas entre sí mediante elementos metálicos de anclaje soldados a las pletinas, incluso elementos metálicos de anclaje soldados a las pletinas. | 1.05 | 44 | 46.2
mt10hmf010tLb |  | m³ | Hormigón HM-20/B/20/X0, fabricado en central. | 0.045 | 85.8 | 3.86
|  |  |  | Subtotal materiales: |  | 50.06
2 |  |  | Mano de obra
mo041 |  | h | Oficial 1ª construcción de obra civil. | 0.299 | 22.53 | 6.74
|  |  |  | Subtotal mano de obra: |  | 6.74
3 |  |  | Costes directos complementarios
|  | % | Costes directos complementarios | 2 | 56.8 | 1.14
Coste de mantenimiento decenal: 22,94€ en los primeros 10 años. |  |  |  | Costes directos (1+2+3): |  | 57.94