## Hoja 1
UXE010 | m³ |  | Estabilización de explanada mediante aporte de material.
Estabilización mecánica de explanada, con material seleccionado de 25 a 35 cm de espesor, y compactación del material hasta alcanzar una densidad seca no inferior al 100% de la máxima obtenida en el ensayo Proctor Modificado. El precio no incluye la realización del ensayo Proctor Modificado.
Código |  | Unidad |  | Descripción | Rendimiento | Precio unitario | Importe
1 |  |  |  | Materiales
mt01art030a |  | m³ |  | Material seleccionado de aportación, para formación de terraplenes, según el art. 330.3.3.1 del PG-3. | 1.15 | 9.68 | 11.13
[5 empty] | Subtotal materiales: |  | 11.13
2 |  |  |  | Equipo y maquinaria
mq01pan010a |  | h |  | Pala cargadora sobre neumáticos de 120 kW/1,9 m³. | 0.03 | 45.06 | 1.35
mq04cab010b |  | h |  | Camión basculante de 10 t de carga, de 147 kW. | 0.045 | 36.92 | 1.66
mq01mot010a |  | h |  | Motoniveladora de 141 kW. | 0.012 | 75.91 | 0.91
mq02rov010i |  | h |  | Compactador monocilíndrico vibrante autopropulsado, de 129 kW, de 16,2 t, anchura de trabajo 213,4 cm. | 0.044 | 69.78 | 3.07
mq02cia020j |  | h |  | Camión cisterna, de 8 m³ de capacidad. | 0.02 | 118.9 | 2.38
[5 empty] | Subtotal equipo y maquinaria: |  | 9.37
3 |  |  |  | Mano de obra
mo087 |  | h |  | Ayudante construcción de obra civil. | 0.07 | 21.78 | 1.52
[5 empty] | Subtotal mano de obra: |  | 1.52
4 |  |  |  | Costes directos complementarios
|  | % |  | Costes directos complementarios | 2 | 22.02 | 0.44
Coste de mantenimiento decenal: 0,45€ en los primeros 10 años. |  |  |  |  | Costes directos (1+2+3+4): |  | 22.46