## Hoja 1
UXE035 | m² |  | Estabilización de caminos y senderos, mediante aporte de mezcla "in situ" de arena y cal hidráulica natural.
Estabilización de caminos y senderos, mediante aporte de una capa superficial de 10 cm de espesor, acabado compacto, de mezcla de arena y estabilizante y consolidante de terrenos, a base de cal hidráulica natural, extendida, nivelada y compactada con medios mecánicos hasta alcanzar una densidad seca no inferior al 95% de la máxima obtenida en el ensayo Proctor Modificado, previa preparación de la superficie, y posterior retirada y carga a camión de los restos y desechos. El precio no incluye la realización del ensayo Proctor Modificado.
Código |  | Unidad |  | Descripción | Rendimiento | Precio unitario | Importe
1 |  |  |  | Materiales
mt01ara010a |  | m³ |  | Arena con granulometría de 0 a 5 mm de diámetro, limpia. | 0.09 | 14.3 | 1.29
mt28mif040 |  | kg |  | Estabilizante y consolidante de terrenos, a base de cal hidráulica natural, suministrada en sacos de 35 kg, para estabilización de caminos y senderos. | 13 | 0.65 | 8.45
[5 empty] | Subtotal materiales: |  | 9.74
2 |  |  |  | Equipo y maquinaria
mq01pan010a |  | h |  | Pala cargadora sobre neumáticos de 120 kW/1,9 m³. | 0.015 | 45.06 | 0.68
mq09tra010 |  | h |  | Tractor agrícola, de 37 kW, equipado con rotovator. | 0.01 | 44.24 | 0.44
mq04dua020b |  | h |  | Dumper de descarga frontal de 2 t de carga útil. | 0.002 | 10.38 | 0.02
mq02rov010i |  | h |  | Compactador monocilíndrico vibrante autopropulsado, de 129 kW, de 16,2 t, anchura de trabajo 213,4 cm. | 0.03 | 69.78 | 2.09
mq02cia020j |  | h |  | Camión cisterna, de 8 m³ de capacidad. | 0.002 | 118.9 | 0.24
[5 empty] | Subtotal equipo y maquinaria: |  | 3.47
3 |  |  |  | Mano de obra
mo041 |  | h |  | Oficial 1ª construcción de obra civil. | 0.249 | 22.53 | 5.61
mo087 |  | h |  | Ayudante construcción de obra civil. | 0.249 | 21.78 | 5.42
[5 empty] | Subtotal mano de obra: |  | 11.03
4 |  |  |  | Costes directos complementarios
|  | % |  | Costes directos complementarios | 2 | 24.24 | 0.48
Coste de mantenimiento decenal: 0,49€ en los primeros 10 años. |  |  |  |  | Costes directos (1+2+3+4): |  | 24.72