## Hoja 1
UXF120 | m² | Riego de curado.
Riego de curado con 1,1 kg/m² de emulsión bituminosa catiónica C60B3 CUR, con un 60% de betún asfáltico como ligante.
Código |  | Unidad | Descripción | Rendimiento |  |  | Precio unitario | Importe
1 |  |  | Materiales
mt47aag050qB |  | kg | Emulsión bituminosa catiónica C60B3 CUR, con un 60% de betún asfáltico como ligante, para usar como riego de curado en pavimentos bituminosos, según UNE-EN 13808. | 1.1 |  |  | 0.54 | 0.59
|  |  |  | Subtotal materiales: |  |  |  | 0.59
2 |  |  | Equipo y maquinaria
mq02cia020f |  | h | Camión cisterna equipado para riego, de 8 m³ de capacidad. | 0.004 |  |  | 123 | 0.49
|  |  |  | Subtotal equipo y maquinaria: |  |  |  | 0.49
3 |  |  | Mano de obra
mo041 |  | h | Oficial 1ª construcción de obra civil. | 0.004 |  |  | 22.53 | 0.09
mo087 |  | h | Ayudante construcción de obra civil. | 0.004 |  |  | 21.78 | 0.09
|  |  |  | Subtotal mano de obra: |  |  |  | 0.18
4 |  |  | Costes directos complementarios
|  | % | Costes directos complementarios | 2 |  |  | 1.26 | 0.03
Coste de mantenimiento decenal: 0,18€ en los primeros 10 años. |  |  |  | Costes directos (1+2+3+4): |  |  |  | 1.29
Referencia y título de la norma |  |  |  |  | Aplicabilidad(a) | Obligatoriedad(b) |  | Sistema(c)
EN 13808:2013 |  |  |  |  | 882014 | 882015 |  | 2+
Betunes y ligantes bituminosos. Especificaciones de las emulsiones bituminosas catiónicas.
(a) Fecha de aplicabilidad de la norma armonizada
(b) Fecha en que finaliza el período de coexistencia
(c) Sistema de evaluación y verificación de la constancia de las prestaciones