## Hoja 1
UXG010 | m² | Solado de baldosas cerámicas.
Solado de baldosas cerámicas de gres rústico, de 20x20 cm, 8 €/m², capacidad de absorción de agua E<3%, grupo AI, resistencia al deslizamiento Rd>45, clase 3, para exteriores, recibidas con adhesivo cementoso de fraguado normal, C1 sin ninguna característica adicional, color gris y rejuntado con mortero de juntas cementoso mejorado, con absorción de agua reducida y resistencia elevada a la abrasión tipo CG 2 W A, color blanco, para juntas de 2 a 15 mm.
Código |  |  | Unidad | Descripción | Rendimiento |  |  | Precio unitario | Importe
1 |  |  |  | Materiales
mt10hmf011Bc |  |  | m³ | Hormigón en masa HM-20/P/20/X0, fabricado en central. | 0.21 |  |  | 77.4 | 16.25
mt09mor010c |  |  | m³ | Mortero de cemento CEM II/B-P 32,5 N tipo M-5, confeccionado en obra con 250 kg/m³ de cemento y una proporción en volumen 1/6. | 0.03 |  |  | 115.3 | 3.46
mt09mcr021g |  |  | kg | Adhesivo cementoso de fraguado normal, C1, según UNE-EN 12004, color gris. | 3 |  |  | 0.35 | 1.05
mt18bcr010ge800 |  |  | m² | Baldosa cerámica de gres rústico, 20x20 cm, 8,00€/m², capacidad de absorción de agua E<3%, grupo AI, según UNE-EN 14411, resistencia al deslizamiento Rd>45 según UNE-EN 16165, resbaladicidad clase 3 según CTE. | 1.05 |  |  | 8 | 8.4
mt09mcp020fE |  |  | kg | Mortero de juntas cementoso mejorado, con absorción de agua reducida y resistencia elevada a la abrasión, tipo CG2 W A, según UNE-EN 13888, color blanco, para juntas de 2 a 15 mm, a base de cemento de alta resistencia, cuarzo, aditivos especiales, pigmentos y resinas sintéticas, para rejuntado de todo tipo de piezas cerámicas. | 0.025 |  |  | 0.78 | 0.02
[5 empty] | Subtotal materiales: |  |  |  | 29.18
2 |  |  |  | Equipo y maquinaria
mq04dua020b |  |  | h | Dumper de descarga frontal de 2 t de carga útil. | 0.032 |  |  | 10.38 | 0.33
mq06vib020 |  |  | h | Regla vibrante de 3 m. | 0.09 |  |  | 5.23 | 0.47
[5 empty] | Subtotal equipo y maquinaria: |  |  |  | 0.8
3 |  |  |  | Mano de obra
mo023 |  |  | h | Oficial 1ª solador. | 0.315 |  |  | 22.53 | 7.1
mo061 |  |  | h | Ayudante solador. | 0.315 |  |  | 21.78 | 6.86
mo087 |  |  | h | Ayudante construcción de obra civil. | 0.122 |  |  | 21.78 | 2.66
[5 empty] | Subtotal mano de obra: |  |  |  | 16.62
4 |  |  |  | Costes directos complementarios
|  |  | % | Costes directos complementarios | 2 |  |  | 46.6 | 0.93
Coste de mantenimiento decenal: 6,65€ en los primeros 10 años. |  |  |  |  | Costes directos (1+2+3+4): |  |  |  | 47.53
Referencia y título de la norma | [5 empty] | Aplicabilidad(a) | Obligatoriedad(b) |  | Sistema(c)
EN 12004:2007+A1:2012 | [5 empty] | 142013 | 172013 |  | 3
Adhesivos para baldosas cerámicas. Requisitos, evaluación de la conformidad, clasificación y designación.
EN 14411:2012 | [5 empty] | 172013 | 172014 |  | 1/3/4
Baldosas cerámicas. Definiciones, clasificación, características, evaluación de la conformidad y marcado.
(a) Fecha de aplicabilidad de la norma armonizada
(b) Fecha en que finaliza el período de coexistencia
(c) Sistema de evaluación y verificación de la constancia de las prestaciones