## Hoja 1
UXR200 | m² |  | Pavimento drenante, con rejilla alveolar y árido.
Pavimento drenante, para tráfico peatonal, formado por capa de drenaje compactada de grava filtrante sin clasificar, de 8 cm de espesor, capa de nivelación compactada de arena con granulometría de 0 a 5 mm de diámetro, limpia, de 2 cm de espesor, rejilla alveolar de polietileno de alta densidad (HDPE) estable a los rayos UV, resistencia a compresión 400 t/m², de 58x58x3 cm, color blanco, con un porcentaje de huecos del 61% y capa de relleno compactada de grava caliza seleccionada de machaqueo, color, con granulometría de 5 a 10 mm de diámetro, de 6 cm de espesor cubriendo la rejilla alveolar.
Código |  | Unidad |  | Descripción | Rendimiento | Precio unitario | Importe
1 |  |  |  | Materiales
mt01ard030b |  | t |  | Grava filtrante sin clasificar. | 0.12 | 18.94 | 2.27
mt01ara010a |  | m³ |  | Arena con granulometría de 0 a 5 mm de diámetro, limpia. | 0.02 | 14.3 | 0.29
mt18rad011a |  | m² |  | Rejilla alveolar de polietileno de alta densidad (HDPE) estable a los rayos UV, resistencia a compresión 400 t/m², de 58x58x3 cm, color blanco, con un porcentaje de huecos del 61%, para estabilización de pavimentos drenantes con árido. | 1.05 | 15.28 | 16.04
mt01arp030a |  | m³ |  | Grava caliza seleccionada de machaqueo, color, con granulometría de 5 a 10 mm de diámetro. | 0.06 | 25.2 | 1.51
[5 empty] | Subtotal materiales: |  | 20.11
2 |  |  |  | Equipo y maquinaria
mq01pan070b |  | h |  | Mini pala cargadora sobre neumáticos, de 52 kW/1 m³ kW. | 0.022 | 36.8 | 0.81
mq02rod010d |  | h |  | Bandeja vibrante de guiado manual, de 300 kg, anchura de trabajo 70 cm, reversible. | 0.024 | 7.16 | 0.17
[5 empty] | Subtotal equipo y maquinaria: |  | 0.98
3 |  |  |  | Mano de obra
mo041 |  | h |  | Oficial 1ª construcción de obra civil. | 0.082 | 22.53 | 1.85
mo087 |  | h |  | Ayudante construcción de obra civil. | 0.179 | 21.78 | 3.9
[5 empty] | Subtotal mano de obra: |  | 5.75
4 |  |  |  | Costes directos complementarios
|  | % |  | Costes directos complementarios | 2 | 26.84 | 0.54
Coste de mantenimiento decenal: 3,83€ en los primeros 10 años. |  |  |  |  | Costes directos (1+2+3+4): |  | 27.38