## Hoja 1
XAM030 | Ud |  | Ensayo de probetas prismáticas.
Ensayo sobre una serie de probetas prismáticas de mortero de cemento, con determinación de: resistencia a flexión y compresión, eflorescencias.
Código |  | Unidad |  | Descripción | Rendimiento | Precio unitario | Importe
1 |  |  |  | Materiales
mt49des010 |  | Ud |  | Repercusión de desplazamiento a obra para la toma de muestras. | 1 | 0.74 | 0.74
mt49moc020 |  | Ud |  | Toma en obra de muestras de mortero de cemento, cuyo peso no exceda de 50 kg, según UNE-EN 1015-2. | 1 | 32.02 | 32.02
mt49moc030 |  | Ud |  | Ensayo mecánico para determinar las resistencias a flexión y compresión a 3, 7 y 28 días de edad sobre nueve probetas de 4x4x16 cm, fabricadas y curadas en laboratorio, según UNE-EN 1015-11. | 1 | 158.6 | 158.6
mt49moc070 |  | Ud |  | Ensayo para determinar las eflorescencias de una muestra de mortero, aplicando la normativa del ladrillo cerámico (UNE 67029), sobre seis probetas de 4x4x16 cm, previamente fabricadas. | 1 | 123.59 | 123.59
mt49moc120 |  | Ud |  | Informe de resultados de los ensayos realizados sobre una muestra de mortero de cemento. | 1 | 96.06 | 96.06
[5 empty] | Subtotal materiales: |  | 411.01
2 |  |  |  | Costes directos complementarios
|  | % |  | Costes directos complementarios | 2 | 411.01 | 8.22
[5 empty] | Costes directos (1+2): |  | 419.23