## Hoja 1
XAY010 | Ud |  | Ensayo de yeso o escayola.
Ensayo sobre una muestra de yeso o escayola, con determinación de: análisis químico, humedad, absorción de agua.
Código |  | Unidad |  | Descripción | Rendimiento | Precio unitario | Importe
1 |  |  |  | Materiales
mt49des010 |  | Ud |  | Repercusión de desplazamiento a obra para la toma de muestras. | 1 | 0.74 | 0.74
mt49yga020 |  | Ud |  | Toma en obra de muestras de yesos o escayolas, cuyo peso no exceda de 50 kg. | 1 | 32.02 | 32.02
mt49yga050 |  | Ud |  | Análisis químico de yesos o escayolas de construcción, según UNE 102042. | 1 | 205.6 | 205.6
mt49yga090 |  | Ud |  | Ensayo para determinar la humedad de una muestra de yeso o escayola fraguada, mediante secado en estufa a 105°C, según UNE 102032. | 1 | 8.06 | 8.06
mt49yga100 |  | Ud |  | Ensayo para determinar la absorción de una muestra de yeso o escayola fraguada mediante saturación y secado a 105°C, la densidad aparente y la densidad saturada, según UNE 102032. | 1 | 40.19 | 40.19
mt49yga030 |  | Ud |  | Informe de resultados de los ensayos realizados sobre una muestra de yeso o escayola. | 1 | 96.06 | 96.06
[5 empty] | Subtotal materiales: |  | 382.67
2 |  |  |  | Costes directos complementarios
|  | % |  | Costes directos complementarios | 2 | 382.67 | 7.65
[5 empty] | Costes directos (1+2): |  | 390.32