## Hoja 1
XEI080 | Ud |  | Ensayo físico-químico de probetas de hormigón endurecido.
Ensayo físico-químico sobre probetas de hormigón endurecido, con determinación de: porosidad, densidad real y densidad aparente; presencia de cemento aluminoso; contenido de cloruros; contenido de cemento, composición ponderal y relación agua/cemento; desgaste por rozamiento sobre dos probetas cilíndricas.
Código |  | Unidad |  | Descripción | Rendimiento | Precio unitario | Importe
1 |  |  |  | Materiales
mt49des010 |  | Ud |  | Repercusión de desplazamiento a obra para la toma de muestras. | 1 | 0.74 | 0.74
mt49hoe020 |  | Ud |  | Toma en obra de muestras de hormigón endurecido, cuyo peso no exceda de 50 kg. | 1 | 32.02 | 32.02
mt49hoe040 |  | Ud |  | Ensayo para determinar la porosidad y densidad real y aparente de una muestra de hormigón endurecido, según UNE-EN 12390-7. | 1 | 68.9 | 68.9
mt49hoe050 |  | Ud |  | Ensayo cualitativo para determinar la presencia de cemento aluminoso en una muestra de hormigón endurecido. | 1 | 122.84 | 122.84
mt49hoe070 |  | Ud |  | Ensayo para determinar el contenido de cloruros de una muestra de hormigón endurecido, según UNE 112010. | 1 | 142.87 | 142.87
mt49hoe090 |  | Ud |  | Ensayo para determinar el contenido de cemento de una muestra de hormigón endurecido, determinando la composición ponderal y la relación agua/cemento. | 1 | 371.88 | 371.88
mt49hoe100 |  | Ud |  | Ensayo para determinar el desgaste por rozamiento sobre dos probetas cilíndricas de hormigón endurecido. | 1 | 255.97 | 255.97
[5 empty] | Subtotal materiales: |  | 995.22
2 |  |  |  | Costes directos complementarios
|  | % |  | Costes directos complementarios | 2 | 995.22 | 19.9
[5 empty] | Costes directos (1+2): |  | 1015.12