## Hoja 1
XEI090 | Ud |  | Extracción y ensayo a compresión de probetas testigo.
Ensayo sobre probeta testigo de hormigón endurecido de 100 mm de diámetro y 200 mm de longitud, previamente extraídas mediante sonda rotativa de muro.
Código |  | Unidad |  | Descripción | Rendimiento | Precio unitario | Importe
1 |  |  |  | Materiales
mt49des010 |  | Ud |  | Repercusión de desplazamiento a obra para la toma de muestras. | 1 | 0.74 | 0.74
mt49hoc030d |  | Ud |  | Extracción de testigo de hormigón endurecido de 100 mm de diámetro y 200 mm de longitud mediante sonda rotativa, tallado, refrentado y ensayo para determinar la resistencia a compresión según UNE-EN 12504-1, sin incluir cala ni reposición de revestimientos o recubrimientos. | 1 | 160.67 | 160.67
mt49hoc040p |  | Ud |  | Relleno de taladros con mortero epoxi, de 100 mm de diámetro, en muros. | 1 | 27.71 | 27.71
[5 empty] | Subtotal materiales: |  | 189.12
2 |  |  |  | Costes directos complementarios
|  | % |  | Costes directos complementarios | 2 | 189.12 | 3.78
[5 empty] | Costes directos (1+2): |  | 192.9