## Hoja 1
XEI090 | Ud |  | Extracción y ensayo a compresión de probetas testigo.
Ensayo sobre probeta testigo de hormigón endurecido de 50 mm de diámetro y 100 mm de longitud, previamente extraídas mediante sonda rotativa de cimentación.
Código |  | Unidad |  | Descripción | Rendimiento | Precio unitario | Importe
1 |  |  |  | Materiales
mt49des010 |  | Ud |  | Repercusión de desplazamiento a obra para la toma de muestras. | 1 | 0.74 | 0.74
mt49hoc030b |  | Ud |  | Extracción de testigo de hormigón endurecido de 50 mm de diámetro y 100 mm de longitud mediante sonda rotativa, tallado, refrentado y ensayo para determinar la resistencia a compresión según UNE-EN 12504-1, sin incluir cala ni reposición de revestimientos o recubrimientos. | 1 | 129.58 | 129.58
mt49hoc040t |  | Ud |  | Relleno de taladros con mortero hidráulico expansivo autonivelante, de 50 mm de diámetro, en cimentaciones. | 1 | 21.35 | 21.35
[5 empty] | Subtotal materiales: |  | 151.67
2 |  |  |  | Costes directos complementarios
|  | % |  | Costes directos complementarios | 2 | 151.67 | 3.03
[5 empty] | Costes directos (1+2): |  | 154.7