## Hoja 1
XFB010 | Ud | Ensayo Blower Door.
Ensayo Blower Door, para medir el volumen de infiltraciones de aire, en vivienda unifamiliar de hasta 100 m² de superficie útil, durante la ejecución de la obra, una vez cerrada la envolvente.
Código |  | Unidad | Descripción | Rendimiento | Precio unitario | Importe
1 |  |  | Materiales
mt49reh010aaa |  | Ud | Ensayo Blower Door, para medir el volumen de infiltraciones de aire, en vivienda unifamiliar de hasta 100 m² de superficie útil, durante la ejecución de la obra, una vez cerrada la envolvente, método B según UNE-EN 13829. | 1 | 450 | 450
|  |  |  | Subtotal materiales: |  | 450
2 |  |  | Costes directos complementarios
|  | % | Costes directos complementarios | 2 | 450 | 9
|  |  |  | Costes directos (1+2): |  | 459