## Hoja 1
XPT010 | Ud |  | Ensayo de tejas de hormigón.
Ensayo sobre una muestra de teja de hormigón, con determinación de: resistencia a flexión, resistencia al impacto, permeabilidad al agua, resistencia a la helada, absorción de agua.
Código |  | Unidad |  | Descripción | Rendimiento | Precio unitario | Importe
1 |  |  |  | Materiales
mt49des010 |  | Ud |  | Repercusión de desplazamiento a obra para la toma de muestras. | 1 | 0.74 | 0.74
mt49tho010 |  | Ud |  | Toma en obra de muestras de tejas de hormigón, cuyo peso no exceda de 50 kg. | 1 | 29.68 | 29.68
mt49tho030 |  | Ud |  | Ensayo para determinar la resistencia a flexión de una muestra de tejas de hormigón, según UNE-EN 491. | 1 | 189.34 | 189.34
mt49tho040 |  | Ud |  | Ensayo para determinar la resistencia al impacto de una muestra de tejas de hormigón, según UNE-EN 491. | 1 | 82.5 | 82.5
mt49tho050 |  | Ud |  | Ensayo para determinar la permeabilidad al agua de una muestra de tejas de hormigón, según UNE-EN 491. | 1 | 137.28 | 137.28
mt49tho060 |  | Ud |  | Ensayo para determinar la resistencia a la helada de una muestra de tejas de hormigón, según UNE-EN 491. | 1 | 135.85 | 135.85
mt49tho080 |  | Ud |  | Ensayo para determinar la absorción de agua de una muestra de tejas de hormigón, según UNE-EN 491. | 1 | 60.86 | 60.86
mt49tho020 |  | Ud |  | Informe de resultados de los ensayos realizados sobre una muestra de tejas de hormigón. | 1 | 89.07 | 89.07
[5 empty] | Subtotal materiales: |  | 725.32
2 |  |  |  | Costes directos complementarios
|  | % |  | Costes directos complementarios | 2 | 725.32 | 14.51
[5 empty] | Costes directos (1+2): |  | 739.83