## Hoja 1
XSC010 | Ud |  | Ensayos de campo.
Realización de los siguientes ensayos de campo en suelo medio (arcillas, margas): sondeo hasta 10 m tomando muestra inalterada y muestra alterada, penetración dinámica mediante penetrómetro dinámico (DPSH) hasta 10 m.
Código |  | Unidad |  | Descripción | Rendimiento | Precio unitario | Importe
1 |  |  |  | Materiales
mt49sts040 |  | Ud |  | Caja porta-testigos de cartón parafinado, fotografiada. | 5 | 8 | 40
mt49sts035a |  | m |  | Sondeo mediante perforación a rotación en suelo medio (arcillas, margas), con extracción de testigo continuo, con batería de diámetros 86 a 101 mm, hasta 15 m de profundidad. | 10 | 66.44 | 664.4
mt49sts060c |  | Ud |  | Extracción de muestra inalterada mediante tomamuestras de pared gruesa. | 1 | 42.25 | 42.25
mt49sts050c |  | Ud |  | Extracción de muestra alterada mediante tomamuestras normalizado del ensayo de Penetración Estándar (SPT). | 1 | 42.25 | 42.25
mt49stp010 |  | Ud |  | Transporte de equipo de penetración dinámica (DPSH), personal especializado y materiales a la zona de trabajo y retorno al finalizar los mismos. Distancia menor de 40 km. | 1 | 151.76 | 151.76
mt49stp020 |  | Ud |  | Emplazamiento de equipo de penetración dinámica (DPSH) en cada punto. | 1 | 49 | 49
mt49stp030a |  | m |  | Penetración mediante penetrómetro dinámico (DPSH), hasta 15 m de profundidad. | 10 | 12 | 120
[5 empty] | Subtotal materiales: |  | 1109.66
2 |  |  |  | Costes directos complementarios
|  | % |  | Costes directos complementarios | 2 | 1109.66 | 22.19
[5 empty] | Costes directos (1+2): |  | 1131.85