## Hoja 1
XVV010 | Ud |  | Ensayo de vidrio.
Ensayo sobre una muestra de vidrio, con determinación de: planicidad, resistencia al impacto, resistencia a la inmersión en agua a la temperatura de ebullición.
Código |  | Unidad |  | Descripción | Rendimiento | Precio unitario | Importe
1 |  |  |  | Materiales
mt49des010 |  | Ud |  | Repercusión de desplazamiento a obra para la toma de muestras. | 1 | 0.74 | 0.74
mt49vid020 |  | Ud |  | Toma en obra de muestras de vidrio, cuyo peso no exceda de 50 kg. | 1 | 32.02 | 32.02
mt49vid040 |  | Ud |  | Ensayo para determinar la planicidad de una muestra de vidrio, según UNE 43009. | 1 | 77.45 | 77.45
mt49vid050 |  | Ud |  | Ensayo para determinar la resistencia al impacto de una muestra de vidrio, según UNE-EN 12600. | 1 | 104.93 | 104.93
mt49vid060 |  | Ud |  | Ensayo para determinar la resistencia a la inmersión en agua a la temperatura de ebullición de una muestra de vidrio. | 1 | 141 | 141
mt49vid030 |  | Ud |  | Informe de resultados de los ensayos realizados sobre una muestra de vidrio. | 1 | 96.06 | 96.06
[5 empty] | Subtotal materiales: |  | 452.2
2 |  |  |  | Costes directos complementarios
|  | % |  | Costes directos complementarios | 2 | 452.2 | 9.04
[5 empty] | Costes directos (1+2): |  | 461.24