## Hoja 1
YCC020 | m | Vallado de delimitación de excavaciones de pilotes o muros pantalla.
Delimitación de hueco horizontal en excavaciones de pilotes o muros pantalla mediante vallado perimetral formado por vallas peatonales de hierro, de 1,10x2,50 m, color amarillo, con barrotes verticales montados sobre bastidor de tubo, con dos pies metálicos, amortizables en 20 usos.
Código |  | Unidad | Descripción | Rendimiento | Precio unitario | Importe
1 |  |  | Materiales
mt50vbe010dbk |  | Ud | Valla peatonal de hierro, de 1,10x2,50 m, color amarillo, con barrotes verticales montados sobre bastidor de tubo, con dos pies metálicos, incluso placa para publicidad. | 0.02 | 50.4 | 1.01
|  |  |  | Subtotal materiales: |  | 1.01
2 |  |  | Mano de obra
mo120 |  | h | Peón Seguridad y Salud. | 0.1 | 21.19 | 2.12
|  |  |  | Subtotal mano de obra: |  | 2.12
3 |  |  | Costes directos complementarios
|  | % | Costes directos complementarios | 2 | 3.13 | 0.06
|  |  |  | Costes directos (1+2+3): |  | 3.19