## Hoja 1
YCI020 | m² |  | Red de protección bajo forjado con sistema de encofrado parcial.
Red de protección de poliamida de alta tenacidad, color blanco, de 100x100 mm de paso, con cuerda de red de calibre 3 mm, para colocar tensada y al mismo nivel de trabajo, bajo forjado unidireccional con sistema de encofrado parcial, fijada a las viguetas cada 100 cm con clavetas de acero.
Código |  | Unidad |  | Descripción | Rendimiento | Precio unitario | Importe
1 |  |  |  | Materiales
mt50sph040a |  | m² |  | Red horizontal de protección, para forjados unidireccionales, de malla de poliamida de alta tenacidad, color blanco, de 100x100 mm de paso. Cuerda de red de calibre 3 mm. Configuración de la red al rombo. | 1 | 0.71 | 0.71
mt50sph050 |  | Ud |  | Claveta de acero. | 4 | 0.46 | 1.84
[5 empty] | Subtotal materiales: |  | 2.55
2 |  |  |  | Mano de obra
mo119 |  | h |  | Oficial 1ª Seguridad y Salud. | 0.124 | 22.53 | 2.79
mo120 |  | h |  | Peón Seguridad y Salud. | 0.124 | 21.19 | 2.63
[5 empty] | Subtotal mano de obra: |  | 5.42
3 |  |  |  | Costes directos complementarios
|  | % |  | Costes directos complementarios | 2 | 7.97 | 0.16
[5 empty] | Costes directos (1+2+3): |  | 8.13