## Hoja 1
YCI030 | m² | Red de seguridad bajo forjado con sistema de encofrado continuo.
Red de seguridad UNE-EN 1263-1 S A2 M100 Q M, de poliamida de alta tenacidad, anudada, de color blanco, bajo forjado unidireccional o reticular con sistema de encofrado continuo, para una altura máxima de caída de 1 m, amortizable en 10 puestas, sujeta a los puntales que soportan el encofrado mediante ganchos tipo S de acero galvanizado, amortizables en 8 usos. Incluso cuerda de unión de polipropileno, para unir las redes.
Código |  | Unidad | Descripción | Rendimiento | Precio unitario | Importe
1 |  |  | Materiales
mt50sph010ba |  | m² | Red de seguridad UNE-EN 1263-1 S A2 M100 Q M, de poliamida de alta tenacidad, anudada, de color blanco. Cuerda de red de calibre 4,5 mm. Energía de la red A2 (entre 2,2 y 4,4 kJ). Configuración de la red cuadrada, con cuerda perimetral de polipropileno de 16 mm de diámetro. | 0.1 | 3.77 | 0.38
mt50spr170a |  | m | Cuerda de unión UNE-EN 1263-1 N de polipropileno de alta tenacidad, con tratamiento a los rayos UV, D=8 mm y carga de rotura superior a 7,5 kN. | 0.2 | 0.21 | 0.04
mt50spr140a |  | Ud | Gancho de fijación tipo S de 7 mm de diámetro, de acero galvanizado en caliente. | 0.5 | 0.63 | 0.32
|  |  |  | Subtotal materiales: |  | 0.74
2 |  |  | Mano de obra
mo119 |  | h | Oficial 1ª Seguridad y Salud. | 0.124 | 22.53 | 2.79
mo120 |  | h | Peón Seguridad y Salud. | 0.124 | 21.19 | 2.63
|  |  |  | Subtotal mano de obra: |  | 5.42
3 |  |  | Costes directos complementarios
|  | % | Costes directos complementarios | 2 | 6.16 | 0.12
|  |  |  | Costes directos (1+2+3): |  | 6.28