## Hoja 1
YCL110 | Ud |  | Línea de anclaje horizontal permanente, de cable de acero, sin amortiguador de caídas.
Línea de anclaje horizontal permanente, de cable de acero, sin amortiguador de caídas, de 10 m de longitud, clase C, compuesta por 2 anclajes terminales de aleación de aluminio L-2653 con tratamiento térmico T6, acabado con pintura epoxi-poliéster; 1 anclaje intermedio de aleación de aluminio L-2653 con tratamiento térmico T6, acabado con pintura epoxi-poliéster; cable flexible de acero galvanizado, de 10 mm de diámetro, compuesto por 7 cordones de 19 hilos; tensor de caja abierta, con ojo en un extremo y horquilla en el extremo opuesto; conjunto de un sujetacables y un terminal manual; protector para cabo; placa de señalización y conjunto de dos precintos de seguridad. Incluso fijaciones para la sujeción de los componentes de la línea de anclaje al soporte.
Código |  | Unidad |  | Descripción | Rendimiento | Precio unitario | Importe
1 |  |  |  | Materiales
mt50spl110 |  | Ud |  | Anclaje terminal de aleación de aluminio L-2653 con tratamiento térmico T6, acabado con pintura epoxi-poliéster. | 2 | 14.11 | 28.22
mt50spl105a |  | Ud |  | Fijación compuesta por taco químico, arandela y tornillo de acero de 12 mm de diámetro y 80 mm de longitud. | 10 | 5.7 | 57
mt50spl120 |  | Ud |  | Anclaje intermedio de aleación de aluminio L-2653 con tratamiento térmico T6, acabado con pintura epoxi-poliéster. | 1 | 36.72 | 36.72
mt50spl130a |  | m |  | Cable flexible de acero galvanizado, de 10 mm de diámetro, compuesto por 7 cordones de 19 hilos, incluso prensado terminal con casquillo de cobre y guardacable en un extremo. | 10.5 | 2.52 | 26.46
mt50spl040 |  | Ud |  | Tensor de caja abierta, con ojo en un extremo y horquilla en el extremo opuesto. | 1 | 95.04 | 95.04
mt50spl050 |  | Ud |  | Conjunto de un sujetacables y un terminal manual, de acero inoxidable. | 1 | 36 | 36
mt50spl080 |  | Ud |  | Protector para cabo, de PVC, color amarillo. | 1 | 5.76 | 5.76
mt50spl060 |  | Ud |  | Placa de señalización de la línea de anclaje. | 1 | 17.86 | 17.86
mt50spl070 |  | Ud |  | Conjunto de dos precintos de seguridad. | 1 | 21.6 | 21.6
[5 empty] | Subtotal materiales: |  | 324.66
2 |  |  |  | Mano de obra
mo119 |  | h |  | Oficial 1ª Seguridad y Salud. | 0.637 | 22.53 | 14.35
mo120 |  | h |  | Peón Seguridad y Salud. | 0.955 | 21.19 | 20.24
[5 empty] | Subtotal mano de obra: |  | 34.59
3 |  |  |  | Costes directos complementarios
|  | % |  | Costes directos complementarios | 2 | 359.25 | 7.19
[5 empty] | Costes directos (1+2+3): |  | 366.44