## Hoja 1
YCL152 | Ud |  | Línea de anclaje horizontal temporal, de cinta de poliéster, fijada a soporte metálico.
Suministro, colocación y desmontaje de línea de anclaje horizontal temporal, de cinta de poliéster, de 10 m de longitud, para asegurar a un operario, clase C, compuesta por 2 dispositivos de anclaje de acero galvanizado, formado cada uno de ellos por placa de anclaje, dos abarcones cuadrados, arandelas y tuercas de acero, amortizables en 3 usos, para fijación a soporte metálico y 1 cinta de poliéster de 35 mm de anchura y 10 m de longitud, con tensor con mecanismo de bloqueo antirretorno y mosquetón en ambos extremos, amortizable en 3 usos.
Código |  | Unidad |  | Descripción | Rendimiento | Precio unitario | Importe
1 |  |  |  | Materiales
mt50spd050b |  | Ud |  | Dispositivo de anclaje de acero galvanizado, formado por placa de anclaje, dos abarcones cuadrados, arandelas y tuercas de acero, amortizable en 3 usos, para fijación a soporte metálico. | 0.66 | 25.92 | 17.11
mt50spl210b |  | Ud |  | Cinta de poliéster de 35 mm de anchura y 10 m de longitud, con tensor con mecanismo de bloqueo antirretorno y mosquetón en ambos extremos, amortizable en 3 usos. | 0.33 | 118.08 | 38.97
[5 empty] | Subtotal materiales: |  | 56.08
2 |  |  |  | Mano de obra
mo119 |  | h |  | Oficial 1ª Seguridad y Salud. | 0.06 | 22.53 | 1.35
mo120 |  | h |  | Peón Seguridad y Salud. | 0.09 | 21.19 | 1.91
[5 empty] | Subtotal mano de obra: |  | 3.26
3 |  |  |  | Costes directos complementarios
|  | % |  | Costes directos complementarios | 2 | 59.34 | 1.19
[5 empty] | Costes directos (1+2+3): |  | 60.53