## Hoja 1
YCL250 | Ud |  | Dispositivo de anclaje metálico para su uso durante la ejecución de forjados.
Dispositivo de anclaje para su uso durante la ejecución de forjados, formado por poste de perfil hueco de acero cincado de sección rectangular, de 2 m de longitud, con un sistema en su extremo superior, que permite la recepción de dos mosquetones para la fijación de una línea de anclaje a cada uno de ellos, amortizable en 50 usos, fijado a un pilar de hormigón con base plástica embebida en el hormigón, perdida, para elevar las líneas de anclaje 1,8 m sobre la plataforma de trabajo, para asegurar a un operario.
Código |  | Unidad |  | Descripción | Rendimiento | Precio unitario | Importe
1 |  |  |  | Materiales
mt50spd090a |  | Ud |  | Poste de perfil hueco de acero cincado de sección rectangular, de 2 m de longitud, con un sistema en su extremo superior, que permite la recepción de dos mosquetones para la fijación de una línea de anclaje a cada uno de ellos. | 0.02 | 69.26 | 1.39
mt50spd095a |  | Ud |  | Base plástica embebida en el hormigón, perdida. | 1 | 1.28 | 1.28
[5 empty] | Subtotal materiales: |  | 2.67
2 |  |  |  | Mano de obra
mo120 |  | h |  | Peón Seguridad y Salud. | 0.05 | 21.19 | 1.06
[5 empty] | Subtotal mano de obra: |  | 1.06
3 |  |  |  | Costes directos complementarios
|  | % |  | Costes directos complementarios | 2 | 3.73 | 0.07
[5 empty] | Costes directos (1+2+3): |  | 3.8