## Hoja 1
YCR020 | m | Vallado provisional de solar con paneles metálicos.
Vallado provisional de solar, de 2 m de altura, compuesto por paneles opacos de chapa perfilada de acero galvanizado, de 0,6 mm de espesor, entre 40 y 50 mm de altura de perfil, entre 250 y 270 mm de intereje, amortizables en 10 usos y perfiles huecos de sección cuadrada de acero UNE-EN 10210-1 S275JR, de 60x60x1,5 mm, de 2,8 m de longitud, anclados al terreno mediante dados de hormigón HM-20/P/20/X0 de 60x60x1,5 cm, cada 2,0 m, amortizables en 2 usos. Incluso anclajes mecánicos para la fijación de las chapas a los perfiles.
Código |  | Unidad | Descripción |  | Rendimiento |  | Precio unitario | Importe
1 |  |  | Materiales
mt13ccg100b |  | m² | Chapa perfilada de acero galvanizado, de 0,6 mm de espesor, entre 40 y 50 mm de altura de perfil, entre 250 y 270 mm de intereje e inercia entre 13 y 21 cm4, según UNE-EN 14782. |  | 0.2 |  | 5.75 | 1.15
mt50spv040f |  | m | Perfil de acero UNE-EN 10210-1 S275JR, hueco, de sección cuadrada de 60x60x1,5 mm. |  | 0.98 |  | 8.87 | 8.69
mt10hmf010tLc |  | m³ | Hormigón HM-20/P/20/X0, fabricado en central. |  | 0.088 |  | 81.8 | 7.2
mt50spd078 |  | Ud | Anclaje mecánico con tornillo autotaladrante de cabeza hexagonal con arandela y junta de goma. |  | 2 |  | 1.14 | 2.28
[5 empty] | Subtotal materiales: |  |  | 19.32
2 |  |  | Mano de obra
mo119 |  | h | Oficial 1ª Seguridad y Salud. |  | 0.498 |  | 22.53 | 11.22
mo120 |  | h | Peón Seguridad y Salud. |  | 0.498 |  | 21.19 | 10.55
[5 empty] | Subtotal mano de obra: |  |  | 21.77
3 |  |  | Costes directos complementarios
|  | % | Costes directos complementarios |  | 2 |  | 41.09 | 0.82
[5 empty] | Costes directos (1+2+3): |  |  | 41.91
Referencia y título de la norma |  |  |  | Aplicabilidad(a) |  | Obligatoriedad(b) |  | Sistema(c)
EN 10210-1:2006 |  |  |  | 122007 |  | 122008 |  | 2+
Perfiles huecos para construcción acabados en caliente, de acero no aleado de grano fino. Parte 1: Condiciones técnicas de suministro.
(a) Fecha de aplicabilidad de la norma armonizada
(b) Fecha en que finaliza el período de coexistencia
(c) Sistema de evaluación y verificación de la constancia de las prestaciones