## Hoja 1
YCR040 | m | Vallado provisional de solar con placas prefabricadas de hormigón.
Vallado provisional de solar, de 2 m de altura, compuesto por placas aligeradas de hormigón armado, de 1,92x0,40 m y 4 cm de espesor, amortizables en 5 usos, y soportes prefabricados de hormigón armado, de 2,5 m de longitud y 12x14 cm de sección, anclados al terreno mediante dados de hormigón HM-20/P/20/X0 de 60x60x60 cm, cada 2,0 m, amortizables en 5 usos.
Código |  |  | Unidad | Descripción | Rendimiento | Precio unitario | Importe
1 |  |  |  | Materiales
mt50spv065 |  |  | Ud | Placa aligerada de hormigón armado de 1,92x0,4 m y 4 cm de espesor. | 0.5 | 11.09 | 5.55
mt50spv060a |  |  | Ud | Poste prefabricado de hormigón armado de 2,5 m de longitud y 12x14 cm de sección. | 0.14 | 26.06 | 3.65
mt10hmf010tLc |  |  | m³ | Hormigón HM-20/P/20/X0, fabricado en central. | 0.151 | 81.8 | 12.35
[5 empty] | Subtotal materiales: |  | 21.55
2 |  |  |  | Mano de obra
mo119 |  |  | h | Oficial 1ª Seguridad y Salud. | 0.498 | 22.53 | 11.22
mo120 |  |  | h | Peón Seguridad y Salud. | 0.498 | 21.19 | 10.55
[5 empty] | Subtotal mano de obra: |  | 21.77
3 |  |  |  | Costes directos complementarios
|  |  | % | Costes directos complementarios | 2 | 43.32 | 0.87
[5 empty] | Costes directos (1+2+3): |  | 44.19