## Hoja 1
YIU031 | Ud |  | Ropa de protección para trabajos en instalaciones de baja tensión.
Mono con capucha de protección para trabajos en instalaciones de baja tensión, para prevenir frente al riesgo de paso de una corriente peligrosa a través del cuerpo humano, amortizable en 5 usos.
Código |  | Unidad |  | Descripción | Rendimiento |  | Precio unitario |  | Importe
1 |  |  |  | Materiales
mt50epu031e |  | Ud |  | Mono con capucha de protección para trabajos en instalaciones de baja tensión, EPI de categoría III, según UNE-EN 50286 y UNE-EN 340, cumpliendo todos los requisitos de seguridad según el Reglamento (UE) 2016/425. | 0.2 |  | 173.2 |  | 34.64
[5 empty] | Subtotal materiales: |  |  |  | 34.64
2 |  |  |  | Costes directos complementarios
|  | % |  | Costes directos complementarios | 2 |  | 34.64 |  | 0.69
[5 empty] | Costes directos (1+2): |  |  |  | 35.33
Referencia y título de la norma | [5 empty] | Aplicabilidad(a) |  | Obligatoriedad(b)
UNE-EN 50286:2000 | [5 empty] | 1632000
Ropa aislante de protección para trabajos en instalaciones de baja tensión.
EN 50286:1999/AC:2004
(a) Fecha de aplicabilidad de la norma armonizada
(b) Fecha en que finaliza el período de coexistencia