## Hoja 1
YSB090 | Ud |  | Hito reflectante.
Hito cilíndrico flexible de polietileno, de 200 mm de diámetro y 750 mm de altura, color azul, con 2 bandas de retrorreflectancia nivel 1 (E.G.), fijado sobre la calzada.
Código |  | Unidad |  | Descripción | Rendimiento | Precio unitario | Importe
1 |  |  |  | Materiales
mt50bal090n |  | Ud |  | Hito cilíndrico flexible de polietileno, de 200 mm de diámetro y 750 mm de altura, color azul, con 2 bandas de retrorreflectancia nivel 1 (E.G.), según UNE 135363. | 1 | 40.32 | 40.32
[5 empty] | Subtotal materiales: |  | 40.32
2 |  |  |  | Mano de obra
mo120 |  | h |  | Peón Seguridad y Salud. | 0.149 | 21.19 | 3.16
[5 empty] | Subtotal mano de obra: |  | 3.16
3 |  |  |  | Costes directos complementarios
|  | % |  | Costes directos complementarios | 2 | 43.48 | 0.87
[5 empty] | Costes directos (1+2+3): |  | 44.35