## Hoja 1
YSH010 | m | Marca vial longitudinal.
Aplicación mecánica con máquina autopropulsada de pintura plástica para exterior, a base de resinas acrílicas, color amarillo, acabado satinado, textura lisa, para marca vial longitudinal continua, de 15 cm de anchura, para bordes de calzada.
Código |  | Unidad | Descripción | Rendimiento | Precio unitario | Importe
1 |  |  | Materiales
mt27mvp010f |  | l | Pintura plástica para exterior, a base de resinas acrílicas, color amarillo, acabado satinado, textura lisa | 0.044 | 15.83 | 0.7
|  |  |  | Subtotal materiales: |  | 0.7
2 |  |  | Equipo y maquinaria
mq11bar010 |  | h | Barredora remolcada con motor auxiliar. | 0.001 | 66.67 | 0.07
mq08war010b |  | h | Máquina autopropulsada, para pintar marcas viales sobre la calzada. | 0.001 | 44.8 | 0.04
|  |  |  | Subtotal equipo y maquinaria: |  | 0.11
3 |  |  | Mano de obra
mo119 |  | h | Oficial 1ª Seguridad y Salud. | 0.007 | 22.53 | 0.16
mo120 |  | h | Peón Seguridad y Salud. | 0.004 | 21.19 | 0.08
|  |  |  | Subtotal mano de obra: |  | 0.24
4 |  |  | Costes directos complementarios
|  | % | Costes directos complementarios | 2 | 1.05 | 0.02
|  |  |  | Costes directos (1+2+3+4): |  | 1.07