## Hoja 1
YSM005 | m |  | Cinta de señalización con soportes hincados al terreno.
Cinta de señalización, de material plástico, de 8 cm de anchura, impresa por ambas caras en franjas de color amarillo y negro, sujeta a soportes de barra corrugada de acero B 500 S de 1,2 m de longitud y 16 mm de diámetro, hincados en el terreno cada 3,00 m, utilizada como señalización y delimitación de zonas de trabajo con maquinaria en funcionamiento. Amortizables los soportes en 3 usos y los tapones protectores en 3 usos.
Código |  | Unidad |  | Descripción | Rendimiento | Precio unitario | Importe
1 |  |  |  | Materiales
mt50bal010n |  | m |  | Cinta de señalización, de material plástico, de 8 cm de anchura y 0,05 mm de espesor, impresa por ambas caras en franjas de color amarillo y negro. | 1 | 0.14 | 0.14
mt07aco010g |  | kg |  | Acero en barras corrugadas, UNE-EN 10080 B 500 S, suministrado en obra en barras sin elaborar, de varios diámetros. | 0.31 | 1.22 | 0.38
mt50spr045 |  | Ud |  | Tapón protector de PVC, tipo seta, de color rojo, para protección de los extremos de las armaduras. | 0.163 | 0.12 | 0.02
[5 empty] | Subtotal materiales: |  | 0.54
2 |  |  |  | Mano de obra
mo120 |  | h |  | Peón Seguridad y Salud. | 0.119 | 21.19 | 2.52
[5 empty] | Subtotal mano de obra: |  | 2.52
3 |  |  |  | Costes directos complementarios
|  | % |  | Costes directos complementarios | 2 | 3.06 | 0.06
[5 empty] | Costes directos (1+2+3): |  | 3.12