## Hoja 1
YSM006 | m | Cinta de señalización con vallas peatonales.
Doble cinta de señalización, de material plástico, de 8 cm de anchura, impresa por ambas caras en franjas de color amarillo y negro, sujeta a vallas peatonales de hierro, de 1,10x2,50 m, separadas cada 5,00 m entre ejes, amortizables en 20 usos, utilizada como señalización y delimitación de zonas de trabajo.
Código |  | Unidad | Descripción | Rendimiento | Precio unitario | Importe
1 |  |  | Materiales
mt50bal010n |  | m | Cinta de señalización, de material plástico, de 8 cm de anchura y 0,05 mm de espesor, impresa por ambas caras en franjas de color amarillo y negro. | 0.78 | 0.14 | 0.11
mt50vbe010dbk |  | Ud | Valla peatonal de hierro, de 1,10x2,50 m, color amarillo, con barrotes verticales montados sobre bastidor de tubo, con dos pies metálicos, incluso placa para publicidad. | 0.013 | 50.4 | 0.66
|  |  |  | Subtotal materiales: |  | 0.77
2 |  |  | Mano de obra
mo120 |  | h | Peón Seguridad y Salud. | 0.109 | 21.19 | 2.31
|  |  |  | Subtotal mano de obra: |  | 2.31
3 |  |  | Costes directos complementarios
|  | % | Costes directos complementarios | 2 | 3.08 | 0.06
|  |  |  | Costes directos (1+2+3): |  | 3.14