## Hoja 1
YSS034 | Ud |  | Señal de seguridad y salud en el trabajo, de evacuación, salvamento y socorro.
Señal de evacuación, salvamento y socorro, de PVC serigrafiado, de 297x210 mm, con pictograma blanco de forma rectangular sobre fondo verde, amortizable en 3 usos, fijada con bridas.
Código |  | Unidad |  | Descripción | Rendimiento | Precio unitario | Importe
1 |  |  |  | Materiales
mt50les030Lc |  | Ud |  | Señal de evacuación, salvamento y socorro, de PVC serigrafiado, de 297x210 mm, con pictograma blanco de forma rectangular sobre fondo verde, con 4 orificios de fijación, según R.D. 485/1997. | 0.333 | 5.98 | 1.99
mt50spr046 |  | Ud |  | Brida de nylon, de 4,8x200 mm. | 4 | 0.04 | 0.16
[5 empty] | Subtotal materiales: |  | 2.15
2 |  |  |  | Mano de obra
mo120 |  | h |  | Peón Seguridad y Salud. | 0.149 | 21.19 | 3.16
[5 empty] | Subtotal mano de obra: |  | 3.16
3 |  |  |  | Costes directos complementarios
|  | % |  | Costes directos complementarios | 2 | 5.31 | 0.11
[5 empty] | Costes directos (1+2+3): |  | 5.42