## Hoja 1
YSV010 | Ud |  | Señal provisional de obra.
Señal provisional de obra de chapa de acero galvanizado, de peligro, triangular, L=70 cm, con retrorreflectancia nivel 1 (E.G.), con caballete portátil de acero galvanizado. Amortizable la señal en 5 usos y el caballete en 5 usos.
Código |  | Unidad |  | Descripción | Rendimiento | Precio unitario | Importe
1 |  |  |  | Materiales
mt50les010ba |  | Ud |  | Señal provisional de obra de chapa de acero galvanizado, de peligro, triangular, L=70 cm, con retrorreflectancia nivel 1 (E.G.), según la Instrucción 8.3-IC. | 0.2 | 46.56 | 9.31
mt50les050a |  | Ud |  | Caballete portátil de acero galvanizado, para señal provisional de obra. | 0.2 | 11.38 | 2.28
[5 empty] | Subtotal materiales: |  | 11.59
2 |  |  |  | Mano de obra
mo120 |  | h |  | Peón Seguridad y Salud. | 0.149 | 21.19 | 3.16
[5 empty] | Subtotal mano de obra: |  | 3.16
3 |  |  |  | Costes directos complementarios
|  | % |  | Costes directos complementarios | 2 | 14.75 | 0.3
[5 empty] | Costes directos (1+2+3): |  | 15.05