## Hoja 1
YVB010 | Ud |  | Cinta extensible y retráctil, sobre conos de balizamiento.
Cinta extensible y retráctil de balizamiento, de material textil, bicolor, de 3 m de longitud, sobre conos de balizamiento. El precio no incluye el cono de balizamiento.
Código |  | Unidad |  | Descripción | Rendimiento | Precio unitario | Importe
1 |  |  |  | Materiales
mt53brb010a |  | Ud |  | Cinta extensible y retráctil de balizamiento, de material textil, bicolor, de 3 m de longitud, con tres cabezales de plástico para acoplar a otras piezas de balizamiento, para delimitar zonas de paso y control de accesos. | 1 | 13.86 | 13.86
[5 empty] | Subtotal materiales: |  | 13.86
2 |  |  |  | Mano de obra
mo080 |  | h |  | Ayudante montador. | 0.05 | 21.78 | 1.09
[5 empty] | Subtotal mano de obra: |  | 1.09
3 |  |  |  | Costes directos complementarios
|  | % |  | Costes directos complementarios | 2 | 14.95 | 0.3
[5 empty] | Costes directos (1+2+3): |  | 15.25