## Hoja 1
YVH020 | m |  | Cinta autoadhesiva de señalización, para pavimentos.
Cinta autoadhesiva de señalización, de vinilo, de varios colores, de 2,5 cm de anchura, para pavimentos.
Código |  | Unidad |  | Descripción | Rendimiento | Precio unitario | Importe
1 |  |  |  | Materiales
mt53hrb020d |  | m |  | Cinta autoadhesiva de señalización, de vinilo, de varios colores, de 2,5 cm de anchura, suministrada en rollos de 33 m de longitud, para delimitar espacios y establecer distancias de seguridad en pavimentos. | 1 | 0.13 | 0.13
[5 empty] | Subtotal materiales: |  | 0.13
2 |  |  |  | Mano de obra
mo080 |  | h |  | Ayudante montador. | 0.01 | 21.78 | 0.22
[5 empty] | Subtotal mano de obra: |  | 0.22
3 |  |  |  | Costes directos complementarios
|  | % |  | Costes directos complementarios | 2 | 0.35 | 0.01
[5 empty] | Costes directos (1+2+3): |  | 0.36