## Hoja 1
YVM010 | Ud | Mampara separadora de protección, de sobremesa.
Mampara separadora de protección, de sobremesa, de 900x740 mm, de polietileno tereftalato (PET) transparente de 3 mm de espesor, con ventana inferior, con dos soportes de sujeción del mismo material, para protección frente a riesgos biológicos.
Código |  | Unidad | Descripción | Rendimiento | Precio unitario | Importe
1 |  |  | Materiales
mt50mpc010ema |  | Ud | Mampara separadora de protección, de sobremesa, de 900x740 mm, de polietileno tereftalato (PET) transparente de 3 mm de espesor, con ventana inferior, con dos soportes de sujeción del mismo material, para proporcionar una barrera física y establecer una distancia de seguridad. | 1 | 160.63 | 160.63
|  |  |  | Subtotal materiales: |  | 160.63
2 |  |  | Mano de obra
mo080 |  | h | Ayudante montador. | 0.05 | 21.78 | 1.09
|  |  |  | Subtotal mano de obra: |  | 1.09
3 |  |  | Costes directos complementarios
|  | % | Costes directos complementarios | 2 | 161.72 | 3.23
|  |  |  | Costes directos (1+2+3): |  | 164.95