## Hoja 1
YVM020 | Ud |  | Mampara separadora de protección, con apoyo en el suelo.
Mampara separadora de protección, con apoyo en el suelo, de 1000x1200 mm, con perfil de aluminio y pantalla de policarbonato transparente de 10 mm de espesor, con dos soportes metálicos de sujeción, para protección frente a riesgos biológicos.
Código |  | Unidad |  | Descripción | Rendimiento | Precio unitario | Importe
1 |  |  |  | Materiales
mt50mpc020p |  | Ud |  | Mampara separadora de protección, con apoyo en el suelo, de 1000x1200 mm, con perfil de aluminio y pantalla de policarbonato transparente de 10 mm de espesor, con dos soportes metálicos de sujeción, para proporcionar una barrera física y establecer una distancia de seguridad. | 1 | 405.07 | 405.07
[5 empty] | Subtotal materiales: |  | 405.07
2 |  |  |  | Mano de obra
mo011 |  | h |  | Oficial 1ª montador. | 0.119 | 23.16 | 2.76
mo080 |  | h |  | Ayudante montador. | 0.119 | 21.78 | 2.59
[5 empty] | Subtotal mano de obra: |  | 5.35
3 |  |  |  | Costes directos complementarios
|  | % |  | Costes directos complementarios | 2 | 410.42 | 8.21
[5 empty] | Costes directos (1+2+3): |  | 418.63