## Hoja 1
YVP020 | Ud |  | Papelera higiénica, con dispensador de guantes.
Papelera higiénica con dispensador de guantes, sin tapa, de chapa de acero de 0,8 mm de espesor, acabado lacado, color blanco con pictogramas, de 25x32x108 cm, de 70 litros de capacidad. El precio no incluye la caja de guantes.
Código |  | Unidad |  | Descripción | Rendimiento | Precio unitario | Importe
1 |  |  |  | Materiales
mt31prb010ie |  | Ud |  | Papelera higiénica con dispensador de guantes, sin tapa, de chapa de acero de 0,8 mm de espesor, acabado lacado, color blanco con pictogramas, de 25x32x108 cm, de 70 litros de capacidad, con dos hendiduras de ABS para su manipulación, mecanismo de fijación de la bolsa de recogida y cuatro bases de goma en su superficie de apoyo. | 1 | 333.76 | 333.76
[5 empty] | Subtotal materiales: |  | 333.76
2 |  |  |  | Mano de obra
mo080 |  | h |  | Ayudante montador. | 0.05 | 21.78 | 1.09
[5 empty] | Subtotal mano de obra: |  | 1.09
3 |  |  |  | Costes directos complementarios
|  | % |  | Costes directos complementarios | 2 | 334.85 | 6.7
Coste de mantenimiento decenal: 642,11€ en los primeros 10 años. |  |  |  |  | Costes directos (1+2+3): |  | 341.55