## Hoja 1
YVV010 | Ud |  | Cartel general indicativo de riesgos biológicos.
Cartel general indicativo de riesgos biológicos, de PVC, de 1 mm de espesor, serigrafiado con textos y pictogramas, de 840x594 mm, con 6 orificios de fijación. Incluso tornillos y elementos de fijación al paramento.
Código |  | Unidad |  | Descripción | Rendimiento | Precio unitario | Importe
1 |  |  |  | Materiales
mt53srb010i |  | Ud |  | Cartel general indicativo de riesgos biológicos, de PVC, de 1 mm de espesor, serigrafiado con textos y pictogramas, de 840x594 mm, con 6 orificios de fijación. | 1 | 16.73 | 16.73
mt12psg081a |  | Ud |  | Tornillo autoperforante 3,5x9,5 mm. | 6 | 0.01 | 0.06
mt12psg110a |  | Ud |  | Taco para tornillo. | 6 | 0.02 | 0.12
[5 empty] | Subtotal materiales: |  | 16.91
2 |  |  |  | Mano de obra
mo080 |  | h |  | Ayudante montador. | 0.1 | 21.78 | 2.18
[5 empty] | Subtotal mano de obra: |  | 2.18
3 |  |  |  | Costes directos complementarios
|  | % |  | Costes directos complementarios | 2 | 19.09 | 0.38
[5 empty] | Costes directos (1+2+3): |  | 19.47