## Hoja 1
YVV010 | Ud |  | Cartel general indicativo de riesgos biológicos.
Cartel general indicativo de riesgos biológicos, de PVC, de 1 mm de espesor, serigrafiado con textos y pictogramas, de 840x594 mm, con 6 orificios de fijación. Incluso bridas de fijación al paramento.
Código |  | Unidad |  | Descripción | Rendimiento | Precio unitario | Importe
1 |  |  |  | Materiales
mt53srb010j |  | Ud |  | Cartel general indicativo de riesgos biológicos, de PVC, de 1 mm de espesor, serigrafiado con textos y pictogramas, de 840x594 mm, con 6 orificios de fijación. | 1 | 14.87 | 14.87
mt50spr046 |  | Ud |  | Brida de nylon, de 4,8x200 mm. | 6 | 0.04 | 0.24
[5 empty] | Subtotal materiales: |  | 15.11
2 |  |  |  | Mano de obra
mo080 |  | h |  | Ayudante montador. | 0.05 | 21.78 | 1.09
[5 empty] | Subtotal mano de obra: |  | 1.09
3 |  |  |  | Costes directos complementarios
|  | % |  | Costes directos complementarios | 2 | 16.2 | 0.32
[5 empty] | Costes directos (1+2+3): |  | 16.52