## Hoja 1
0BC050 | Ud |  | Cala en forjado de hormigón armado.
Apertura de cala de 60x60 cm para inspección de forjado de hormigón armado, por su cara superior, y posterior cierre de la cala.
Código |  | Unidad |  | Descripción | Rendimiento |  |  | Precio unitario | Importe
1 |  |  |  | Materiales
mt09reh070a |  | kg |  | Mortero fluido monocomponente, reforzado con fibras y resistente a los sulfatos, de elevada resistencia mecánica, elevado módulo de elasticidad y retracción compensada, con una resistencia a compresión a 28 días mayor o igual a 55 N/mm² y un módulo de elasticidad mayor o igual a 20000 N/mm², clase R4, tipo CC, según UNE-EN 1504-3, Euroclase A1 de reacción al fuego, según UNE-EN 13501-1, compuesto de cemento, áridos de granulometría seleccionada y fibras sintéticas de poliacrilonitrilo, con bajo contenido en cromato y exento de cloruros, permeable al vapor de agua, impermeable al agua y a los cloruros y con efecto protector frente a la carbonatación, para reparación estructural del hormigón. | 54 |  |  | 1.03 | 55.62
mt51pav010c |  | m² |  | Demolición de pavimento, base de pavimento y capa de compresión o recubrimiento con medios manuales y martillo neumático, incluso reposición de los materiales demolidos. | 0.64 |  |  | 36 | 23.04
[5 empty] | Subtotal materiales: |  |  |  | 78.66
2 |  |  |  | Equipo y maquinaria
mq05mai030 |  | h |  | Martillo neumático. | 2.295 |  |  | 4.57 | 10.49
mq05pdm110 |  | h |  | Compresor portátil diesel media presión 10 m³/min. | 2.295 |  |  | 7.75 | 17.79
[5 empty] | Subtotal equipo y maquinaria: |  |  |  | 28.28
3 |  |  |  | Mano de obra
mo113 |  | h |  | Peón ordinario construcción. | 3.045 |  |  | 21.19 | 64.52
[5 empty] | Subtotal mano de obra: |  |  |  | 64.52
4 |  |  |  | Costes directos complementarios
|  | % |  | Costes directos complementarios | 2 |  |  | 171.46 | 3.43
[5 empty] | Costes directos (1+2+3+4): |  |  |  | 174.89
Referencia y título de la norma | [5 empty] | Aplicabilidad(a) | Obligatoriedad(b) |  | Sistema(c)
EN 1504-3:2005 | [5 empty] | 1102010 | 112009 |  | 1/2+/3/4
Productos y sistemas para la protección y reparación de estructuras de hormigón — Parte 3: Reparación estructural y no estructural
(a) Fecha de aplicabilidad de la norma armonizada
(b) Fecha en que finaliza el período de coexistencia
(c) Sistema de evaluación y verificación de la constancia de las prestaciones