## Hoja 1
0BC090 | Ud |  | Cala en pavimento.
Apertura de cala de 60x60 cm en pavimento, para inspección de la estructura, y posterior cierre de la cala.
Código |  | Unidad |  | Descripción | Rendimiento | Precio unitario | Importe
1 |  |  |  | Materiales
mt51pav010e |  | m² |  | Demolición de pavimento y base de pavimento con medios manuales y martillo neumático, incluso reposición de los materiales demolidos. | 0.64 | 36 | 23.04
[5 empty] | Subtotal materiales: |  | 23.04
2 |  |  |  | Mano de obra
mo020 |  | h |  | Oficial 1ª construcción. | 1.183 | 22.53 | 26.65
mo113 |  | h |  | Peón ordinario construcción. | 1.183 | 21.19 | 25.07
[5 empty] | Subtotal mano de obra: |  | 51.72
3 |  |  |  | Costes directos complementarios
|  | % |  | Costes directos complementarios | 2 | 74.76 | 1.5
[5 empty] | Costes directos (1+2+3): |  | 76.26