## Hoja 1
0BC040 | Ud | Cala en muro de hormigón armado.
Apertura de cala de 30x30 cm y 5 cm de profundidad, para inspección del armado de muro de hormigón armado.
Código |  |  | Unidad | Descripción | Rendimiento | Precio unitario | Importe
1 |  |  |  | Materiales
mt51rev010b |  |  | m² | Demolición del revestimiento o recubrimiento con medios manuales. | 0.36 | 4.58 | 1.65
[5 empty] | Subtotal materiales: |  | 1.65
2 |  |  |  | Equipo y maquinaria
mq05mai030 |  |  | h | Martillo neumático. | 0.447 | 4.57 | 2.04
mq05pdm110 |  |  | h | Compresor portátil diesel media presión 10 m³/min. | 0.447 | 7.75 | 3.46
[5 empty] | Subtotal equipo y maquinaria: |  | 5.5
3 |  |  |  | Mano de obra
mo113 |  |  | h | Peón ordinario construcción. | 1.265 | 21.19 | 26.81
[5 empty] | Subtotal mano de obra: |  | 26.81
4 |  |  |  | Costes directos complementarios
|  |  | % | Costes directos complementarios | 2 | 33.96 | 0.68
[5 empty] | Costes directos (1+2+3+4): |  | 34.64