## Hoja 1
0BC090 | Ud |  | Cala en pavimento.
Apertura de cala de 60x60 cm en pavimento, para inspección de la estructura.
Código |  | Unidad |  | Descripción | Rendimiento | Precio unitario | Importe
1 |  |  |  | Materiales
mt51pav010f |  | m² |  | Demolición de pavimento y base de pavimento con medios manuales y martillo neumático. | 0.64 | 9.08 | 5.81
[5 empty] | Subtotal materiales: |  | 5.81
2 |  |  |  | Mano de obra
mo113 |  | h |  | Peón ordinario construcción. | 0.296 | 21.19 | 6.27
[5 empty] | Subtotal mano de obra: |  | 6.27
3 |  |  |  | Costes directos complementarios
|  | % |  | Costes directos complementarios | 2 | 12.08 | 0.24
[5 empty] | Costes directos (1+2+3): |  | 12.32